## Дефектная ведомость
СОГЛАСОВАНО: |  | УТВЕРЖДАЮ:
_______________________ |  | _______________
"_____" ____________________2012г. |  | "_____" ______________2012г.
Дефектная ведомость
на отделочные работы по объекту
___________________________________________________
№ пп | Наименование | Ед. изм. | Количество
1 | 2 | 3 | 4
Помещение №2 (постирочная) S=39,28 м2
ПОЛЫ
19 | Линолеум FCCZENT Terra CH 235 32 382,2/1,18/=323,9 | м2
19.1 | клей для линолеума Акономель 165/1,18=139,83 | кг
• | Разборка плинтусов: из цементного раствора | п.м. | 23.44
• | Разборка покрытия пола из метлахской плитки | м2 | 39.2832
• | Разборка стяжки из раствора | м2 | 39.2832
• | Очистка основания | м2 | 39.2832
• | Обеспыливание основания | м2 | 39.2832
• | Огрунтовка основания грунтовкой глубокого проникновения | м2 | 39.2832
• | Устройство стяжек цементных т.=50мм | м2 | 39.2832
• | Устройство усиленной гидроизоляции | м2 | 39.2832
• | Устройство наливного пола с разуклонкой под трапы | м2 | 39.2832
• | Облицовка пола керамогранитом | м2 | 39.2832
СТЕНЫ
• | Очистка стен от масляной краски | м2 | 69.98
• | Покрытие стен противогрибковым составом по штукатурке | м2 | 69.98
• | Устройство гидроизоляции стен под сапожок | м2 | 2.344
• | Устройство сапожка высотой 0,1м | м2 | 2.344
• | Облицовка стен виниловыми панелями с устройством металлического каркаса | м2 | 69.98
ПОТОЛОК
• | Устройство подвесного потолка из виниловой рейки с устройством металлического каркаса | м2 | 39.2832
42 | Профиль Т24/24 (0,6 м) 13,33/1,18=11,3 | м
42.1 | Профиль Т24/24 (1,2 м) 14,17/1,18=12,01 | м
42.2 | Профиль Т24/24 (3,7м) 12,7/1,18=10,76 | м
42.3 | Подвес 7,00/1,18=6,78 | м
42.4 | Уголок пиреметральный 24*19 9,33/1,18=7,91 | шт
42.5 | Плита Оазис 600*600 200/1,18=169,49 | м2
42.7 | Плита Оазис 600*600 200/1,18=169,49 | м2 | 405,7479 1,03*393,93
ПРОЕМЫ
47 | Доски подоконный ПВХ шир 600 мм (440/1,18/=372,89) | м
• | Очистка поверхности оконных откосов и подоконников от масляной краски | м2 | 9.28
• | Огрунтовка основания грунтовкой глубокого проникновения | м2 | 9.28
• | Шпаклевание поверхности откосов и подоконников | м2 | 9.28
• | Окраска откосов и подоконников масляной краской | м2 | 9.28
Помещение №3 (постирочная) S=40,8м2
ПОЛЫ
19 | Линолеум FCCZENT Terra CH 235 32 382,2/1,18/=323,9 | м2
19.1 | клей для линолеума Акономель 165/1,18=139,83 | кг
• | Разборка плинтусов: из цементного раствора | п.м. | 23.44
• | Разборка плинтусов: из цементного раствора | п.м. | 20.85
• | Разборка покрытия пола из метлахской плитки | м2 | 40.8
• | Разборка стяжки из раствора | м2 | 40.8
• | Очистка основания | м2 | 40.8
• | Обеспыливание основания | м2 | 40.8
• | Огрунтовка основания грунтовкой глубокого проникновения | м2 | 40.8
• | Устройство стяжек цементных т.=50мм | м2 | 40.8
• | Устройство усиленной гидроизоляции | м2 | 40.8
• | Устройство наливного пола с разуклонкой под трапы | м2 | 40.8
• | Облицовка пола керамогранитом | м2 | 40.8
СТЕНЫ
• | Очистка стен от масляной краски | м2 | 64.942
• | Покрытие стен противогрибковым составом по штукатурке | м2 | 64.942
• | Устройство гидроизоляции стен под сапожок | м2 | 2.085
• | Устройство сапожка высотой 0,1м | м2 | 2.085
• | Облицовка стен виниловыми панелями с устройством металлического каркаса | м2 | 64.942
ПОТОЛОК
• | Устройство подвесного потолка из виниловой рейки с устройством металлического каркаса | м2 | 40.8
42 | Профиль Т24/24 (0,6 м) 13,33/1,18=11,3 | м
42.1 | Профиль Т24/24 (1,2 м) 14,17/1,18=12,01 | м
42.2 | Профиль Т24/24 (3,7м) 12,7/1,18=10,76 | м
42.3 | Подвес 7,00/1,18=6,78 | м
42.4 | Уголок пиреметральный 24*19 9,33/1,18=7,91 | шт
42.5 | Плита Оазис 600*600 200/1,18=169,49 | м2
42.7 | Плита Оазис 600*600 200/1,18=169,49 | м2 | 405,7479 1,03*393,93
ПРОЕМЫ
47 | Доски подоконный ПВХ шир 600 мм (440/1,18/=372,89) | м
• | Очистка поверхности оконных откосов и подоконников от масляной краски | м2 | 9.28
• | Огрунтовка основания грунтовкой глубокого проникновения | м2 | 9.28
• | Шпаклевание поверхности откосов и подоконников | м2 | 9.28
• | Окраска откосов и подоконников масляной краской | м2 | 9.28
Помещение №4 (душ) S=1,13 м2
ПОЛЫ
19 | Линолеум FCCZENT Terra CH 235 32 382,2/1,18/=323,9 | м2
19.1 | клей для линолеума Акономель 165/1,18=139,83 | кг
• | Разборка плинтусов: из цементного раствора | п.м. | 23.44
• | Разборка плинтусов: из цементного раствора | п.м. | 3.8
• | Разборка покрытия пола из метлахской плитки | м2 | 1.13
• | Разборка стяжки из раствора | м2 | 1.13
• | Очистка основания | м2 | 1.13
• | Обеспыливание основания | м2 | 1.13
• | Огрунтовка основания грунтовкой глубокого проникновения | м2 | 1.13
• | Устройство стяжек цементных т.=50мм | м2 | 1.13
• | Устройство усиленной гидроизоляции | м2 | 1.13
• | Устройство наливного пола с разуклонкой под трапы | м2 | 1.13
• | Облицовка пола керамогранитом | м2 | 1.13
СТЕНЫ
• | Очистка стен от масляной краски | м2 | 5.28
• | Очистка стен от меловой окраски | м2 | 7.65
• | Ремонт штукатурки стен с огрунтовкой основания | м2 | 12.93
• | Покрытие стен противогрибковым составом по штукатурке | м2 | 12.93
• | Устройство гидроизоляции стен | м2 | 12.93
• | Облицовка стен керамической плиткой | м2 | 12.93
• | Установка декоративного пластикового уголка | м | 4.9
ПОТОЛОК
• | Устройство подвесного потолка из виниловой рейки с устройством металлического каркаса | м2 | 1.13
42 | Профиль Т24/24 (0,6 м) 13,33/1,18=11,3 | м
42.1 | Профиль Т24/24 (1,2 м) 14,17/1,18=12,01 | м
42.2 | Профиль Т24/24 (3,7м) 12,7/1,18=10,76 | м
42.3 | Подвес 7,00/1,18=6,78 | м
42.4 | Уголок пиреметральный 24*19 9,33/1,18=7,91 | шт
42.5 | Плита Оазис 600*600 200/1,18=169,49 | м2
42.7 | Плита Оазис 600*600 200/1,18=169,49 | м2 | 405,7479 1,03*393,93
ПРОЕМЫ
47 | Доски подоконный ПВХ шир 600 мм (440/1,18/=372,89) | м
• | Очистка стен от масляной краски | м2 | 0.49
• | Ремонт штукатурки откосов с огрунтовкой основания | м2 | 0.49
• | Покрытие стен противогрибковым составом по штукатурке | м2 | 0.49
• | Устройство гидроизоляции откосов | м2 | 0.49
• | Облицовка откосов керамической плиткой | м2 | 0.49
Помещение №5 (коридор) S=5,42м2
ПОЛЫ
19 | Линолеум FCCZENT Terra CH 235 32 382,2/1,18/=323,9 | м2
19.1 | клей для линолеума Акономель 165/1,18=139,83 | кг
• | Разборка плинтусов: из цементного раствора | п.м. | 23.44
• | Разборка плинтусов: из цементного раствора | п.м. | 7.92
• | Разборка покрытия пола из метлахской плитки | м2 | 5.418
• | Разборка стяжки из раствора | м2 | 5.418
• | Очистка основания | м2 | 5.418
• | Обеспыливание основания | м2 | 5.418
• | Огрунтовка основания грунтовкой глубокого проникновения | м2 | 5.418
• | Устройство стяжек цементных т.=50мм | м2 | 5.418
• | Устройство наливного пола | м2 | 5.418
• | Облицовка пола керамогранитом | м2 | 5.418
СТЕНЫ
• | Очистка стен от масляной краски | м2 | 9.96
• | Очистка стен от меловой окраски | м2 | 18.904
• | Ремонт штукатурки стен с огрунтовкой основания | м2 | 28.864
• | Покрытие стен противогрибковым составом по штукатурке | м2 | 28.864
• | Огрунтовка поверхности стен грунтовкой глубокого проникновения | м2 | 28.864
• | Шпаклевание стен за 2 раза | м2 | 28.86
• | Окраска стен акриловыми составами улучшенная | м2 | 28.86
ПРОЕМЫ
• | Очистка откосов от масляной краски | м2 | 2
• | Ремонт штукатурки откосов с огрунтовкой основания | м2 | 2
• | Покрытие окосов противогрибковым составом по штукатурке | м2 | 2
• | Огрунтовка поверхности отокосов грунтовкой глубокого проникновения | м2 | 2
• | Шпаклевание откосов за 2 раза | м2 | 2
• | Окраска откосов акриловыми составами улучшенная | м2 | 2
ПОТОЛОК
• | Устройство подвесного потолка из виниловой рейки с устройством металлического каркаса | м2 | 5.42
Помещение №6 S=2,21 м2
ПОЛЫ
19 | Линолеум FCCZENT Terra CH 235 32 382,2/1,18/=323,9 | м2
19.1 | клей для линолеума Акономель 165/1,18=139,83 | кг
• | Разборка плинтусов: из цементного раствора | п.м. | 23.44
• | Разборка плинтусов: из цементного раствора | п.м. | 5.16
• | Разборка покрытия пола из метлахской плитки | м2 | 2.212
• | Разборка стяжки из раствора | м2 | 2.212
• | Очистка основания | м2 | 2.212
• | Обеспыливание основания | м2 | 2.212
• | Огрунтовка основания грунтовкой глубокого проникновения | м2 | 2.212
• | Устройство стяжек цементных т.=50мм | м2 | 2.212
• | Устройство наливного пола | м2 | 2.212
• | Облицовка пола керамогранитом | м2 | 2.212
СТЕНЫ
• | Очистка стен от масляной краски | м2 | 7.26
• | Очистка стен от меловой окраски | м2 | 10.132
• | Ремонт штукатурки стен с огрунтовкой основания | м2 | 17.392
• | Покрытие стен противогрибковым составом по штукатурке | м2 | 17.392
• | Огрунтовка поверхности стен грунтовкой глубокого проникновения | м2 | 17.392
• | Шпаклевание стен за 2 раза | м2 | 17.392
• | Окраска стен акриловыми составами улучшенная | м2 | 17.392
ПРОЕМЫ
• | Очистка откосов от масляной краски | м2 | 0.5
• | Ремонт штукатурки стен с огрунтовкой основания | м2 | 0.5
• | Покрытие откосов противогрибковым составом по штукатурке | м2 | 0.5
• | Установка угла защиты | м | 5
• | Огрунтовка поверхности откосов грунтовкой глубокого проникновения | м2 | 0.5
• | Шпаклевание откосов за 2 раза | м2 | 0.5
• | Окраска откосов акриловыми составами улучшенная | м2 | 0.5
ПОТОЛОК
• | Устройство подвесного потолка из виниловой рейки с устройством металлического каркаса | м2 | 2.21
Помещение №7 (тамбур) S=2,1 м2
ПОЛЫ
19 | Линолеум FCCZENT Terra CH 235 32 382,2/1,18/=323,9 | м2
19.1 | клей для линолеума Акономель 165/1,18=139,83 | кг
• | Разборка плинтусов: из цементного раствора | п.м. | 23.44
• | Разборка плинтусов: из цементного раствора | п.м. | 4.2
• | Разборка покрытия пола из метлахской плитки | м2 | 2.1
• | Разборка стяжки из раствора | м2 | 2.1
• | Очистка основания | м2 | 2.1
• | Обеспыливание основания | м2 | 2.1
• | Огрунтовка основания грунтовкой глубокого проникновения | м2 | 2.1
• | Устройство стяжек цементных т.=50мм | м2 | 2.1
• | Устройство наливного пола | м2 | 2.1
• | Облицовка пола керамогранитом | м2 | 2.1
СТЕНЫ
• | Очистка стен от масляной краски | м2 | 5.34
• | Очистка стен от меловой окраски | м2 | 9.86
• | Ремонт штукатурки стен с огрунтовкой основания | м2 | 15.2
• | Покрытие стен противогрибковым составом по штукатурке | м2 | 15.2
• | Огрунтовка поверхности стен грунтовкой глубокого проникновения | м2 | 15.2
• | Шпаклевание стен за 2 раза | м2 | 15.2
• | Окраска стен акриловыми составами улучшенная | м2 | 15.2
ПРОЕМЫ
• | Очистка откосов от масляной краски | м2 | 1
• | Ремонт штукатурки откосов с огрунтовкой основания | м2 | 1
• | Покрытие откосов противогрибковым составом по штукатурке | м2 | 1
• | Установка угла защиты | м | 5.1
• | Огрунтовка поверхности откосов грунтовкой глубокого проникновения | м2 | 1
• | Шпаклевание откосов за 2 раза | м2 | 1
• | Окраска откосов акриловыми составами улучшенная | м2 | 1
ПОТОЛОК
• | Устройство подвесного потолка из виниловой рейки с устройством металлического каркаса | м2 | 2.1
Помещение №8 (сушилка) S=4,62 м2
ПОЛЫ
19 | Линолеум FCCZENT Terra CH 235 32 382,2/1,18/=323,9 | м2
19.1 | клей для линолеума Акономель 165/1,18=139,83 | кг
• | Разборка плинтусов: из цементного раствора | п.м. | 23.44
• | Разборка плинтусов: из цементного раствора | п.м. | 10.4
• | Разборка покрытия пола из метлахской плитки | м2 | 4.62
• | Разборка стяжки из раствора | м2 | 4.62
• | Очистка основания | м2 | 4.62
• | Обеспыливание основания | м2 | 4.62
• | Огрунтовка основания грунтовкой глубокого проникновения | м2 | 4.62
• | Устройство стяжек цементных т.=50мм | м2 | 4.62
• | Устройство наливного пола | м2 | 4.62
• | Облицовка пола керамогранитом | м2 | 4.62
СТЕНЫ
• | Очистка стен от масляной краски | м2 | 10.74
• | Очистка стен от меловой окраски | м2 | 15.98
• | Ремонт штукатурки стен с огрунтовкой основания | м2 | 26.72
• | Покрытие стен противогрибковым составом по штукатурке | м2 | 26.72
• | Огрунтовка поверхности стен грунтовкой глубокого проникновения | м2 | 26.72
• | Шпаклевание стен за 2 раза | м2 | 26.72
• | Окраска стен акриловыми составами улучшенная | м2 | 26.72
ПРОЕМЫ
• | Очистка дверных, оконных откосов и подоконника от масляной краски | м2 | 3.374
• | Ремонт штукатурки откосов с огрунтовкой основания | м2 | 2.96
• | Покрытие откосов противогрибковым составом по штукатурке | м2 | 2.96
• | Установка угла защиты | м | 4.9
• | Огрунтовка поверхности грунтовкой глубокого проникновения | м2 | 3.374
• | Шпаклевание поверхностей за 2 раза | м2 | 3.374
• | Окраска откосов акриловыми составами улучшенная | м2 | 2.96
• | Окраска подоконника масляной краской улучшенная | м2 | 0.414
ПОТОЛОК
• | Устройство подвесного потолка из виниловой рейки с устройством металлического каркаса | м2 | 4.62
Помещение №9 (сушилка) S=4,48 м2
ПОЛЫ
19 | Линолеум FCCZENT Terra CH 235 32 382,2/1,18/=323,9 | м2
19.1 | клей для линолеума Акономель 165/1,18=139,83 | кг
• | Разборка плинтусов: из цементного раствора | п.м. | 23.44
• | Разборка плинтусов: из цементного раствора | п.м. | 7.68
• | Разборка покрытия пола из метлахской плитки | м2 | 4.4799
• | Разборка стяжки из раствора | м2 | 4.4799
• | Очистка основания | м2 | 4.4799
• | Обеспыливание основания | м2 | 4.4799
• | Огрунтовка основания грунтовкой глубокого проникновения | м2 | 4.4799
• | Устройство стяжек цементных т.=50мм | м2 | 4.4799
• | Устройство наливного пола | м2 | 4.4799
• | Облицовка пола керамогранитом | м2 | 4.4799
СТЕНЫ
• | Очистка стен от масляной краски | м2 | 10.56
• | Очистка стен от меловой окраски | м2 | 15.776
• | Ремонт штукатурки стен с огрунтовкой основания | м2 | 26.336
• | Покрытие стен противогрибковым составом по штукатурке | м2 | 26.336
• | Огрунтовка поверхности стен грунтовкой глубокого проникновения | м2 | 26.336
• | Шпаклевание стен за 2 раза | м2 | 26.336
• | Окраска стен акриловыми составами улучшенная | м2 | 26.336
ПРОЕМЫ
• | Очистка дверных, оконных откосов и подоконника от масляной краски | м2 | 3.374
• | Ремонт штукатурки откосов с огрунтовкой основания | м2 | 2.96
• | Покрытие откосов противогрибковым составом по штукатурке | м2 | 2.96
• | Установка угла защиты | м | 4.9
• | Огрунтовка поверхности грунтовкой глубокого проникновения | м2 | 3.374
• | Шпаклевание поверхностей за 2 раза | м2 | 3.374
• | Окраска откосов акриловыми составами улучшенная | м2 | 2.96
• | Окраска подоконника масляной краской улучшенная | м2 | 0.414
ПОТОЛОК
• | Устройство подвесного потолка из виниловой рейки с устройством металлического каркаса | м2 | 4.48
Помещение №10 (сушилка) S=23,8 м2
ПОЛЫ
19 | Линолеум FCCZENT Terra CH 235 32 382,2/1,18/=323,9 | м2
19.1 | клей для линолеума Акономель 165/1,18=139,83 | кг
• | Разборка плинтусов: из цементного раствора | п.м. | 23.44
• | Разборка плинтусов: из цементного раствора | п.м. | 18.9
• | Разборка покрытия пола из метлахской плитки | м2 | 23.8
• | Разборка стяжки из раствора | м2 | 23.8
• | Очистка основания | м2 | 23.8
• | Обеспыливание основания | м2 | 23.8
• | Огрунтовка основания грунтовкой глубокого проникновения | м2 | 23.8
• | Устройство стяжек цементных т.=50мм | м2 | 23.8
• | Устройство наливного пола | м2 | 23.8
• | Облицовка пола керамогранитом | м2 | 23.8
СТЕНЫ
• | Очистка стен от масляной краски | м2 | 57.55
• | Покрытие стен противогрибковым составом по штукатурке | м2 | 57.55
• | Устройство гидроизоляции стен под сапожок | м2 | 1.89
• | Устройство "сапожка" высотой 0,1м | м2 | 1.89
• | Облицовка стен виниловыми панелями с устройством металлического каркаса | м2 | 57.55
ПРОЕМЫ
• | Очистка поверхности дверных, оконных откосов и подоконников от масляной краски | м2 | 5.25
• | Огрунтовка поверхности грунтовкой глубокого проникновения | м2 | 5.25
• | Шпаклевание поверхности откосов и подоконников | м2 | 5.248
• | Окраска подоконников масляной краскойулучшенная | м2 | 0.828
• | Окраска оконных и дверных откосов акриловой краской улучшенная | м2 | 4.42
ПОТОЛОК
• | Устройство подвесного потолка из виниловой рейки с устройством металлического каркаса | м2 | 23.8
Помещение №19 (кабинет дезинфектора) S=7,7 м2
ПОЛЫ
19 | Линолеум FCCZENT Terra CH 235 32 382,2/1,18/=323,9 | м2
19.1 | клей для линолеума Акономель 165/1,18=139,83 | кг
• | Разборка плинтусов: из цементного раствора | п.м. | 23.44
• | Разборка плинтусов: из цементного раствора | п.м. | 10.3
• | Разборка покрытия пола из метлахской плитки | м2 | 7.695
• | Разборка стяжки из раствора | м2 | 7.695
• | Очистка основания | м2 | 7.695
• | Обеспыливание основания | м2 | 7.695
• | Огрунтовка основания грунтовкой глубокого проникновения | м2 | 7.695
• | Устройство стяжек цементных т.=50мм | м2 | 7.695
• | Устройство наливного пола | м2 | 7.695
• | Устройство покрытия из линолеума | м2 | 7.695
• | Установка плинтусов ПВХ | п.м. | 10.3
СТЕНЫ
• | Очистка стен от масляной краски | м2 | 14.97
• | Очистка стен от меловой окраски | м2 | 18.87
• | Ремонт штукатурки стен с огрунтовкой основания | м2 | 33.84
• | Покрытие стен противогрибковым составом по штукатурке | м2 | 33.84
• | Огрунтовка поверхности стен грунтовкой глубокого проникновения | м2 | 33.84
• | Шпаклевание стен за 2 раза | м2 | 33.84
• | Окраска стен водоэмульсионной краской улучшенная | м2 | 33.84
• | Устройство "сапожка" из керамогранита высотой 0,1м | м2 | 1.03
ПРОЕМЫ
• | Очистка дверных, оконных откосов и подоконника от масляной краски | м2 | 2.874
• | Ремонт штукатурки откосов с огрунтовкой основания | м2 | 2.46
• | Установка угла защиты | м | 4.9
• | Покрытие откосов противогрибковым составом по штукатурке | м2 | 2.46
• | Огрунтовка поверхности грунтовкой глубокого проникновения | м2 | 2.874
• | Шпаклевание поверхностей за 2 раза | м2 | 2.874
• | Окраска откосов акриловыми составами улучшенная | м2 | 2.46
• | Окраска подоконника масляной краской улучшенная | м2 | 0.414
ПОТОЛОК
• | Очистка потолка от меловой побелки | м2 | 7.7
• | Покрытие потолка грунтовкой глубокого проникновения | м2 | 7.7
• | Штукатурка потолка по сетке | м2 | 7.7
• | Шпаклевание потолка за 2 раза | м2 | 7.7
• | Водоэмульсионная окраска потолка улучшенная | м2 | 7.7
Помещение №20 (камера дезинфекции) S= 12,18м2
ПОЛЫ
19 | Линолеум FCCZENT Terra CH 235 32 382,2/1,18/=323,9 | м2
19.1 | клей для линолеума Акономель 165/1,18=139,83 | кг
• | Разборка плинтусов: из цементного раствора | п.м. | 23.44
• | Разборка плинтусов: из цементного раствора | п.м. | 13.66
• | Разборка покрытия пола из метлахской плитки | м2 | 12.1752
• | Разборка стяжки из раствора | м2 | 12.1752
• | Очистка основания | м2 | 12.1752
• | Обеспыливание основания | м2 | 12.1752
• | Огрунтовка основания грунтовкой глубокого проникновения | м2 | 12.1752
• | Устройство стяжек цементных т.=50мм | м2 | 12.1752
• | Устройство наливного пола | м2 | 12.1752
• | Облицовка пола керамогранитом | м2 | 12.1752
СТЕНЫ
• | Очистка стен от масляной краски | м2 | 13.1369
• | Очистка стен от меловой окраски | м2 | 24.582
• | Ремонт штукатурки стен с огрунтовкой основания | м2 | 37.7189
• | Зашивка проёма гипсокартоном с устройством каркаса | м2 | 1.176
• | Огрунтовка поверхности стен грунтовкой глубокого проникновения | м2 | 38.8949
• | Облицовка стен керамической плиткой | м2 | 40.07
ПРОЕМЫ
• | Очистка дверных откосов от масляной краски | м2 | 0.5
• | Ремонт штукатурки откосов с огрунтовкой основания | м2 | 0.5
• | Огрунтовка поверхности грунтовкой глубокого проникновения | м2 | 0.5
• | Установка декоративного уголка | м | 5
• | Облицовка откосов керамической плиткой | м2 | 0.5
ПОТОЛОК
• | Очистка потолка от меловой побелки | м2 | 12.18
• | Покрытие потолка грунтовкой глубокого проникновения | м2 | 12.18
• | Штукатурка потолка по сетке | м2 | 12.18
• | Шпаклевание потолка за 2 раза | м2 | 12.18
• | Окраска потолков акриловыми составами улучшенная | м2 | 12.18
Помещение №21 (кладовая) S= 3,5м2
ПОЛЫ
19 | Линолеум FCCZENT Terra CH 235 32 382,2/1,18/=323,9 | м2
19.1 | клей для линолеума Акономель 165/1,18=139,83 | кг
• | Разборка плинтусов: из цементного раствора | п.м. | 23.44
• | Разборка плинтусов: из цементного раствора | п.м. | 7.9
• | Разборка покрытия пола из метлахской плитки | м2 | 3.5
• | Разборка стяжки из раствора | м2 | 3.5
• | Очистка основания | м2 | 3.5
• | Обеспыливание основания | м2 | 3.5
• | Огрунтовка основания грунтовкой глубокого проникновения | м2 | 3.5
• | Устройство стяжек цементных т.=50мм | м2 | 3.5
• | Устройство наливного пола | м2 | 3.5
• | Облицовка пола керамогранитом | м2 | 3.5
СТЕНЫ
• | Очистка стен от масляной краски | м2 | 8.91
• | Очистка стен от меловой окраски | м2 | 13.43
• | Ремонт штукатурки стен с огрунтовкой основания | м2 | 22.34
• | Огрунтовка поверхности стен грунтовкой глубокого проникновения | м2 | 22.34
• | Шпаклевание стен за 2 раза | м2 | 22.34
• | Окраска стен акриловой краской улучшенная | м2 | 22.34
• | Устройство "сапожка" из керамогранита высотой 0,1м | м2 | 0.79
ПРОЕМЫ
• | Очистка дверных откосов от масляной краски | м2 | 1
• | Ремонт штукатурки откосов с огрунтовкой основания | м2 | 1
• | Установка угла защиты | м | 5.2
• | Огрунтовка поверхности грунтовкой глубокого проникновения | м2 | 1
• | Шпаклевание поверхностей за 2 раза | м2 | 1
• | Окраска откосов акриловыми составами улучшенная | м2 | 1
ПОТОЛОК
• | Очистка потолка от меловой побелки | м2 | 3.5
• | Покрытие потолка грунтовкой глубокого проникновения | м2 | 3.5
• | Шпаклевание потолка за 2 раза | м2 | 3.5
• | Окраска потолков водоэмульсионными составами улучшенная | м2 | 3.5
Помещение №22 (кладовая) S= 1,4м2
ПОЛЫ
19 | Линолеум FCCZENT Terra CH 235 32 382,2/1,18/=323,9 | м2
19.1 | клей для линолеума Акономель 165/1,18=139,83 | кг
• | Разборка плинтусов: из цементного раствора | п.м. | 23.44
• | Разборка плинтусов: из цементного раствора | п.м. | 3.26
• | Разборка покрытия пола из метлахской плитки | м2 | 1.395
• | Разборка стяжки из раствора | м2 | 1.395
• | Очистка основания | м2 | 1.395
• | Обеспыливание основания | м2 | 1.395
• | Огрунтовка основания грунтовкой глубокого проникновения | м2 | 1.395
• | Устройство стяжек цементных т.=50мм | м2 | 1.395
• | Устройство наливного пола | м2 | 1.395
• | Облицовка пола керамогранитом | м2 | 1.395
СТЕНЫ
• | Очистка стен от масляной краски | м2 | 3.93
• | Очистка стен от меловой окраски | м2 | 8.262
• | Ремонт штукатурки стен с огрунтовкой основания | м2 | 12.192
• | Огрунтовка поверхности стен грунтовкой глубокого проникновения | м2 | 12.192
• | Шпаклевание стен за 2 раза | м2 | 12.192
• | Окраска стен акриловой краской улучшенная | м2 | 12.192
• | Устройство "сапожка" из керамогранита высотой 0,1м | м2 | 0.326
ПРОЕМЫ
• | Очистка дверных откосов от масляной краски | м2 | 1
• | Ремонт штукатурки откосов с огрунтовкой основания | м2 | 1
• | Огрунтовка поверхности грунтовкой глубокого проникновения | м2 | 1
• | Шпаклевание поверхностей за 2 раза | м2 | 1
• | Окраска откосов акриловыми составами улучшенная | м2 | 1
ПОТОЛОК
• | Очистка потолка от меловой побелки | м2 | 1.4
• | Покрытие потолка грунтовкой глубокого проникновения | м2 | 1.4
• | Шпаклевание потолка за 2 раза | м2 | 1.4
• | Окраска потолков водоэмульсионными составами улучшенная | м2 | 1.4
Помещение №23 (умывальная) S= 1,7м2
ПОЛЫ
19 | Линолеум FCCZENT Terra CH 235 32 382,2/1,18/=323,9 | м2
19.1 | клей для линолеума Акономель 165/1,18=139,83 | кг
• | Разборка плинтусов: из цементного раствора | п.м. | 23.44
• | Разборка плинтусов: из цементного раствора | п.м. | 3.6
• | Разборка покрытия пола из метлахской плитки | м2 | 1.7
• | Разборка стяжки из раствора | м2 | 1.7
• | Очистка основания | м2 | 1.7
• | Обеспыливание основания | м2 | 1.7
• | Огрунтовка основания грунтовкой глубокого проникновения | м2 | 1.7
• | Устройство стяжек цементных т.=50мм | м2 | 1.7
• | Устройство наливного пола | м2 | 1.7
• | Устройство усиленной гидроизоляции | м2 | 1.7
• | Облицовка пола керамогранитом | м2 | 1.7
СТЕНЫ
• | Очистка стен от масляной краски | м2 | 4.92
• | Очистка стен от меловой окраски | м2 | 7.48
• | Ремонт штукатурки стен с огрунтовкой основания | м2 | 12.4
• | Огрунтовка поверхности стен грунтовкой глубокого проникновения | м2 | 12.4
• | Облицовка стен плиткой керамической | м2 | 5.4
• | Шпаклевание поверхностей за 2 раза | м2 | 5.4
• | Окраска стен акриловой краской улучшенная | м2 | 7
ПРОЕМЫ
• | Очистка дверных откосов от масляной краски | м2 | 0.5
• | Ремонт штукатурки откосов с огрунтовкой основания | м2 | 0.5
• | Огрунтовка поверхности грунтовкой глубокого проникновения | м2 | 0.5
• | Облицовка откосов плиткой керамической | м2 | 0.3
• | Шпаклевание поверхностей за 2 раза | м2 | 0.2
• | Окраска откосов акриловыми составами улучшенная | м2 | 0.2
ПОТОЛОК
• | Устройство подвесного потолка из виниловой рейки с устройством металлического каркаса | м2 | 1.7
Помещение №24 (туалет) S= 1,31м2
ПОЛЫ
19 | Линолеум FCCZENT Terra CH 235 32 382,2/1,18/=323,9 | м2
19.1 | клей для линолеума Акономель 165/1,18=139,83 | кг
• | Разборка плинтусов: из цементного раствора | п.м. | 23.44
• | Разборка плинтусов: из цементного раствора | п.м. | 3.94
• | Разборка покрытия пола из метлахской плитки | м2 | 1.305
• | Разборка стяжки из раствора | м2 | 1.305
• | Очистка основания | м2 | 1.305
• | Обеспыливание основания | м2 | 1.305
• | Огрунтовка основания грунтовкой глубокого проникновения | м2 | 1.305
• | Устройство стяжек цементных т.=50мм | м2 | 1.305
• | Устройство наливного пола | м2 | 1.305
• | Устройство усиленной гидроизоляции | м2 | 1.305
• | Облицовка пола керамогранитом | м2 | 1.305
СТЕНЫ
• | Очистка стен от масляной краски | м2 | 5.43
• | Очистка стен от меловой окраски | м2 | 8.058
• | Ремонт штукатурки стен с огрунтовкой основания | м2 | 13.488
• | Огрунтовка поверхности стен грунтовкой глубокого проникновения | м2 | 13.488
• | Облицовка стен плиткой керамической | м2 | 5.91
• | Шпаклевание поверхностей за 2 раза | м2 | 7.58
• | Окраска стен акриловой краской улучшенная | м2 | 7.578
ПРОЕМЫ
• | Очистка дверных откосов от масляной краски | м2 | 0.5
• | Ремонт штукатурки откосов с огрунтовкой основания | м2 | 0.5
• | Огрунтовка поверхности грунтовкой глубокого проникновения | м2 | 0.5
• | Облицовка откосов плиткой керамической | м2 | 0.3
• | Шпаклевание поверхностей за 2 раза | м2 | 0.2
• | Окраска откосов акриловыми составами улучшенная | м2 | 0.2
ПОТОЛОК
• | Устройство подвесного потолка из виниловой рейки с устройством металлического каркаса | м2 | 1.31
Помещение №27 (Приёмочная грязного белья) S= 9,11м2
ПОЛЫ
19 | Линолеум FCCZENT Terra CH 235 32 382,2/1,18/=323,9 | м2
19.1 | клей для линолеума Акономель 165/1,18=139,83 | кг
• | Разборка плинтусов: из цементного раствора | п.м. | 23.44
• | Разборка плинтусов: из цементного раствора | п.м. | 11.36
• | Разборка покрытия пола из метлахской плитки | м2 | 9.112
• | Разборка стяжки из раствора | м2 | 9.112
• | Очистка основания | м2 | 9.112
• | Обеспыливание основания | м2 | 9.112
• | Огрунтовка основания грунтовкой глубокого проникновения | м2 | 9.112
• | Устройство стяжек цементных т.=50мм | м2 | 9.112
• | Устройство наливного пола | м2 | 9.112
• | Облицовка пола керамогранитом | м2 | 9.112
СТЕНЫ
• | Очистка стен от масляной краски | м2 | 31.952
• | Ремонт штукатурки стен с огрунтовкой основания | м2 | 31.952
• | Огрунтовка поверхности стен грунтовкой глубокого проникновения | м2 | 31.952
• | Облицовка стен плиткой керамической | м2 | 31.952
ПРОЕМЫ
• | Очистка дверных, оконных откосов и подоконника от масляной краски | м2 | 5.748
• | Ремонт штукатурки откосов с огрунтовкой основания | м2 | 5.748
• | Установка декоративного угла | м | 3.2
• | Огрунтовка поверхности грунтовкой глубокого проникновения | м2 | 5.748
• | Шпаклевание поверхностей за 2 раза | м2 | 1.808
• | Облицовка откосов плиткой керамической | м2 | 1
• | Окраска откосов акриловыми составами улучшенная | м2 | 3.92
• | Окраска подоконника масляной краской улучшенная | м2 | 0.828
Помещение №28 (стирочное отделение) S=14,2м2
ПОЛЫ
19 | Линолеум FCCZENT Terra CH 235 32 382,2/1,18/=323,9 | м2
19.1 | клей для линолеума Акономель 165/1,18=139,83 | кг
• | Разборка плинтусов: из цементного раствора | п.м. | 23.44
• | Разборка плинтусов: из цементного раствора | п.м. | 11.18
• | Разборка покрытия пола из метлахской плитки | м2 | 14.2
• | Разборка стяжки из раствора | м2 | 14.2
• | Очистка основания | м2 | 14.2
• | Обеспыливание основания | м2 | 14.2
• | Огрунтовка основания грунтовкой глубокого проникновения | м2 | 14.2
• | Устройство стяжек цементных т.=50мм | м2 | 14.2
• | Устройство усиленной гидроизоляции | м2 | 14.2
• | Устройство наливного пола с разуклонкой под трапы | м2 | 14.2
• | Облицовка пола керамогранитом | м2 | 14.2
СТЕНЫ
• | Очистка стен от масляной краски | м2 | 41.056
• | Покрытие стен противогрибковым составом по штукатурке | м2 | 41.056
• | Устройство гидроизоляции стен под сапожок | м2 | 1.118
• | Устройство сапожка высотой 0,1м | м2 | 2.085
• | Облицовка стен виниловыми панелями с устройством металлического каркаса | м2 | 41.056
ПОТОЛОК
• | Устройство подвесного потолка из виниловой рейки с устройством металлического каркаса | м2 | 41.056
42 | Профиль Т24/24 (0,6 м) 13,33/1,18=11,3 | м
42.1 | Профиль Т24/24 (1,2 м) 14,17/1,18=12,01 | м
42.2 | Профиль Т24/24 (3,7м) 12,7/1,18=10,76 | м
42.3 | Подвес 7,00/1,18=6,78 | м
42.4 | Уголок пиреметральный 24*19 9,33/1,18=7,91 | шт
42.5 | Плита Оазис 600*600 200/1,18=169,49 | м2
42.7 | Плита Оазис 600*600 200/1,18=169,49 | м2 | 405,7479 1,03*393,93
ПРОЕМЫ
47 | Доски подоконный ПВХ шир 600 мм (440/1,18/=372,89) | м
• | Очистка поверхностей откосов от масляной краски | м2 | 5.46
• | Облицовка поверхностей нержавеющей сталью на высоту 1,5 м с устройством каркаса | м2 | 8.1
• | Облицовка откосов виниловыми панелями с устройством металлического каркаса | м2 | 2.56
Помещение №29,30,31 (помещения плотника) S=8,6 м2
ПОЛЫ
19 | Линолеум FCCZENT Terra CH 235 32 382,2/1,18/=323,9 | м2
19.1 | клей для линолеума Акономель 165/1,18=139,83 | кг
• | Разборка плинтусов: из цементного раствора | п.м. | 23.44
• | Разборка плинтусов: из цементного раствора | п.м. | 14.3
• | Разборка покрытия пола из метлахской плитки | м2 | 8.6
• | Разборка стяжки из раствора | м2 | 8.6
• | Очистка основания | м2 | 8.6
• | Обеспыливание основания | м2 | 8.6
• | Огрунтовка основания грунтовкой глубокого проникновения | м2 | 8.6
• | Устройство стяжек цементных т.=50мм | м2 | 8.6
• | Устройство наливного пола | м2 | 8.6
• | Облицовка пола керамогранитом | м2 | 8.6
СТЕНЫ
• | Очистка стен от масляной краски | м2 | 16.41
• | Очистка стен от меловой окраски | м2 | 28.39
• | Ремонт штукатурки стен с огрунтовкой основания | м2 | 44.8
• | Огрунтовка поверхности стен грунтовкой глубокого проникновения | м2 | 44.8
• | Шпаклевание стен за 2 раза | м2 | 44.8
• | Окраска стен акриловой краской улучшенная | м2 | 44.8
• | Устройство "сапожка" из керамогранита высотой 0,1м | м2 | 1.43
ПРОЕМЫ
• | Очистка дверных, оконных откосов и подоконника от масляной краски | м2 | 6.248
• | Ремонт штукатурки откосов с огрунтовкой основания | м2 | 6.248
• | Установка угла защиты | м | 9.8
• | Огрунтовка поверхности грунтовкой глубокого проникновения | м2 | 6.248
• | Шпаклевание поверхностей за 2 раза | м2 | 6.248
• | Окраска откосов акриловыми составами улучшенная | м2 | 5.42
• | Окраска подоконника масляной краской улучшенная | м2 | 0.828
ПОТОЛОК
• | Очистка потолка от меловой побелки | м2 | 8.6
• | Покрытие потолка грунтовкой глубокого проникновения | м2 | 8.6
• | Шпаклевание потолка за 2 раза | м2 | 8.6
• | Окраска потолков водоэмульсионными составами улучшенная | м2 | 8.6
Помещение №32 (кладовая) S=1,3 м2
ПОЛЫ
19 | Линолеум FCCZENT Terra CH 235 32 382,2/1,18/=323,9 | м2
19.1 | клей для линолеума Акономель 165/1,18=139,83 | кг
• | Разборка плинтусов: из цементного раствора | п.м. | 23.44
• | Разборка плинтусов: из цементного раствора | п.м. | 3.72
• | Разборка покрытия пола из метлахской плитки | м2 | 1.3
• | Разборка стяжки из раствора | м2 | 1.3
• | Очистка основания | м2 | 1.3
• | Обеспыливание основания | м2 | 1.3
• | Огрунтовка основания грунтовкой глубокого проникновения | м2 | 1.3
• | Устройство стяжек цементных т.=50мм | м2 | 1.3
• | Устройство наливного пола | м2 | 1.3
• | Облицовка пола керамогранитом | м2 | 1.3
СТЕНЫ
• | Очистка стен от масляной краски | м2 | 5.1
• | Очистка стен от меловой окраски | м2 | 7.684
• | Ремонт штукатурки стен с огрунтовкой основания | м2 | 12.784
• | Огрунтовка поверхности стен грунтовкой глубокого проникновения | м2 | 12.784
• | Шпаклевание стен за 2 раза | м2 | 12.784
• | Окраска стен акриловой краской улучшенная | м2 | 12.784
• | Устройство "сапожка" из керамогранита высотой 0,1м | м2 | 0.372
ПРОЕМЫ
• | Очистка дверных откосов от масляной краски | м2 | 0.5
• | Ремонт штукатурки откосов с огрунтовкой основания | м2 | 0.5
• | Огрунтовка поверхности грунтовкой глубокого проникновения | м2 | 0.5
• | Шпаклевание поверхностей за 2 раза | м2 | 0.5
• | Окраска откосов акриловыми составами улучшенная | м2 | 0.5
ПОТОЛОК
• | Очистка потолка от меловой побелки | м2 | 1.3
• | Покрытие потолка грунтовкой глубокого проникновения | м2 | 1.3
• | Шпаклевание потолка за 2 раза | м2 | 1.3
• | Окраска потолков водоэмульсионными составами улучшенная | м2 | 1.3
Помещение №33 (душ) S=2,6 м2
ПОЛЫ
19 | Линолеум FCCZENT Terra CH 235 32 382,2/1,18/=323,9 | м2
19.1 | клей для линолеума Акономель 165/1,18=139,83 | кг
• | Разборка плинтусов: из цементного раствора | п.м. | 23.44
• | Разборка плинтусов: из цементного раствора | п.м. | 6.38
• | Разборка покрытия пола из метлахской плитки | м2 | 2.6
• | Разборка стяжки из раствора | м2 | 2.6
• | Очистка основания | м2 | 2.6
• | Обеспыливание основания | м2 | 2.6
• | Огрунтовка основания грунтовкой глубокого проникновения | м2 | 2.6
• | Устройство стяжек цементных т.=50мм | м2 | 2.6
• | Устройство усиленной гидроизоляции | м2 | 2.6
• | Устройство наливного пола с разуклонкой под трапы | м2 | 2.6
• | Облицовка пола керамогранитом | м2 | 2.6
СТЕНЫ
• | Очистка стен от масляной краски | м2 | 9.15
• | Очистка стен от меловой окраски | м2 | 12.036
• | Ремонт штукатурки стен с огрунтовкой основания | м2 | 21.186
• | Покрытие стен противогрибковым составом по штукатурке | м2 | 21.19
• | Устройство гидроизоляции стен | м2 | 21.19
• | Облицовка стен керамической плиткой | м2 | 21.19
• | Установка декоративного пластикового уголка | м | 4.9
ПОТОЛОК
• | Устройство подвесного потолка из виниловой рейки с устройством металлического каркаса | м2 | 2.6
42 | Профиль Т24/24 (0,6 м) 13,33/1,18=11,3 | м
42.1 | Профиль Т24/24 (1,2 м) 14,17/1,18=12,01 | м
42.2 | Профиль Т24/24 (3,7м) 12,7/1,18=10,76 | м
42.3 | Подвес 7,00/1,18=6,78 | м
42.4 | Уголок пиреметральный 24*19 9,33/1,18=7,91 | шт
42.5 | Плита Оазис 600*600 200/1,18=169,49 | м2
42.7 | Плита Оазис 600*600 200/1,18=169,49 | м2 | 405,7479 1,03*393,93
ПРОЕМЫ
47 | Доски подоконный ПВХ шир 600 мм (440/1,18/=372,89) | м
• | Очистка стен от масляной краски | м2 | 0.49
• | Ремонт штукатурки откосов с огрунтовкой основания | м2 | 0.49
• | Покрытие стен противогрибковым составом по штукатурке | м2 | 0.49
• | Устройство гидроизоляции откосов | м2 | 0.49
• | Облицовка откосов керамической плиткой | м2 | 0.49
Помещение №34 (умывальная) S= 1,33м2
ПОЛЫ
19 | Линолеум FCCZENT Terra CH 235 32 382,2/1,18/=323,9 | м2
19.1 | клей для линолеума Акономель 165/1,18=139,83 | кг
• | Разборка плинтусов: из цементного раствора | п.м. | 23.44
• | Разборка плинтусов: из цементного раствора | п.м. | 3.94
• | Разборка покрытия пола из метлахской плитки | м2 | 1.33
• | Разборка стяжки из раствора | м2 | 1.33
• | Очистка основания | м2 | 1.33
• | Обеспыливание основания | м2 | 1.33
• | Огрунтовка основания грунтовкой глубокого проникновения | м2 | 1.33
• | Устройство стяжек цементных т.=50мм | м2 | 1.33
• | Устройство наливного пола | м2 | 1.33
• | Устройство усиленной гидроизоляции | м2 | 1.33
• | Облицовка пола керамогранитом | м2 | 1.33
СТЕНЫ
• | Очистка стен от масляной краски | м2 | 5.58
• | Очистка стен от меловой окраски | м2 | 7.99
• | Ремонт штукатурки стен с огрунтовкой основания | м2 | 13.57
• | Огрунтовка поверхности стен грунтовкой глубокого проникновения | м2 | 13.57
• | Облицовка откосов плиткой керамической | м2 | 6
• | Шпаклевание поверхностей за 2 раза | м2 | 7.57
• | Окраска стен акриловой краской улучшенная | м2 | 7.57
ПРОЕМЫ
• | Очистка дверных откосов от масляной краски | м2 | 0.49
• | Ремонт штукатурки откосов с огрунтовкой основания | м2 | 0.49
• | Огрунтовка поверхности грунтовкой глубокого проникновения | м2 | 0.49
• | Облицовка откосов плиткой керамической | м2 | 0.3
• | Шпаклевание поверхностей за 2 раза | м2 | 0.19
• | Окраска откосов акриловыми составами улучшенная | м2 | 0.19
• | Установка уголков декоративных | м | 3
ПОТОЛОК
• | Устройство подвесного потолка из виниловой рейки с устройством металлического каркаса | м2 | 1.31
Помещение №35 (туалет) S= 1,19м2
ПОЛЫ
19 | Линолеум FCCZENT Terra CH 235 32 382,2/1,18/=323,9 | м2
19.1 | клей для линолеума Акономель 165/1,18=139,83 | кг
• | Разборка плинтусов: из цементного раствора | п.м. | 23.44
• | Разборка плинтусов: из цементного раствора | п.м. | 3.8
• | Разборка покрытия пола из метлахской плитки | м2 | 1.19
• | Разборка стяжки из раствора | м2 | 1.19
• | Очистка основания | м2 | 1.19
• | Обеспыливание основания | м2 | 1.19
• | Огрунтовка основания грунтовкой глубокого проникновения | м2 | 1.19
• | Устройство стяжек цементных т.=50мм | м2 | 1.19
• | Устройство наливного пола | м2 | 1.19
• | Устройство усиленной гидроизоляции | м2 | 1.19
• | Облицовка пола керамогранитом | м2 | 1.19
СТЕНЫ
• | Очистка стен от масляной краски | м2 | 5.28
• | Очистка стен от меловой окраски | м2 | 7.65
• | Ремонт штукатурки стен с огрунтовкой основания | м2 | 12.93
• | Огрунтовка поверхности стен грунтовкой глубокого проникновения | м2 | 12.93
• | Облицовка стен плиткой керамической | м2 | 5.7
• | Шпаклевание поверхностей за 2 раза | м2 | 7.23
• | Окраска стен акриловой краской улучшенная | м2 | 7.23
ПРОЕМЫ
• | Очистка дверных откосов от масляной краски | м2 | 0.49
• | Ремонт штукатурки откосов с огрунтовкой основания | м2 | 0.49
• | Огрунтовка поверхности грунтовкой глубокого проникновения | м2 | 0.49
• | Облицовка откосов плиткой керамической | м2 | 0.3
• | Шпаклевание поверхностей за 2 раза | м2 | 0.19
• | Окраска откосов акриловыми составами улучшенная | м2 | 0.19
• | Установка уголков декоративных | м | 3
ПОТОЛОК
• | Устройство подвесного потолка из виниловой рейки с устройством металлического каркаса | м2 | 1.19
Помещение №36 (коридор) S= 9,2м2
ПОЛЫ
19 | Линолеум FCCZENT Terra CH 235 32 382,2/1,18/=323,9 | м2
19.1 | клей для линолеума Акономель 165/1,18=139,83 | кг
• | Разборка плинтусов: из цементного раствора | п.м. | 23.44
• | Разборка плинтусов: из цементного раствора | п.м. | 13.2
• | Разборка покрытия пола из метлахской плитки | м2 | 9.2
• | Разборка стяжки из раствора | м2 | 9.2
• | Очистка основания | м2 | 9.2
• | Обеспыливание основания | м2 | 9.2
• | Огрунтовка основания грунтовкой глубокого проникновения | м2 | 9.2
• | Устройство стяжек цементных т.=50мм | м2 | 9.2
• | Устройство наливного пола | м2 | 9.2
• | Облицовка пола керамогранитом | м2 | 9.2
СТЕНЫ
• | Очистка стен от масляной краски | м2 | 16.26
• | Очистка стен от меловой окраски | м2 | 32.13
• | Ремонт штукатурки стен с огрунтовкой основания | м2 | 48.39
• | Огрунтовка поверхности стен грунтовкой глубокого проникновения | м2 | 48.39
• | Шпаклевание стен за 2 раза | м2 | 48.39
• | Окраска стен акриловой краской улучшенная | м2 | 48.39
• | Устройство "сапожка" из керамогранита высотой 0,1м | м2 | 1.32
ПРОЕМЫ
• | Очистка дверных, оконных откосов и подоконника от масляной краски | м2 | 5.33
• | Ремонт штукатурки откосов с огрунтовкой основания | м2 | 6.93
• | Установка угла защиты | м | 14.3
• | Огрунтовка поверхности грунтовкой глубокого проникновения | м2 | 5.748
• | Шпаклевание поверхностей за 2 раза | м2 | 4.748
• | Облицовка откосов плиткой керамической | м2 | 1
• | Окраска стен акриловыми составами улучшенная | м2 | 3.92
• | Окраска подоконника масляной краской | м2 | 0.414
ПОТОЛОК
• | Устройство подвесного потолка из виниловой рейки с устройством металлического каркаса | м2 | 9.2
Помещение №37 (кладовая) S= 3,24м2
ПОЛЫ
19 | Линолеум FCCZENT Terra CH 235 32 382,2/1,18/=323,9 | м2
19.1 | клей для линолеума Акономель 165/1,18=139,83 | кг
• | Разборка плинтусов: из цементного раствора | п.м. | 23.44
• | Разборка плинтусов: из цементного раствора | п.м. | 6.66
• | Разборка покрытия пола из метлахской плитки | м2 | 3.243
• | Разборка стяжки из раствора | м2 | 3.243
• | Очистка основания | м2 | 3.243
• | Обеспыливание основания | м2 | 3.243
• | Огрунтовка основания грунтовкой глубокого проникновения | м2 | 3.243
• | Устройство стяжек цементных т.=50мм | м2 | 3.243
• | Устройство наливного пола | м2 | 3.243
• | Облицовка пола керамогранитом | м2 | 3.243
СТЕНЫ
• | Очистка стен от масляной краски | м2 | 9.51
• | Очистка стен от меловой окраски | м2 | 12.682
• | Ремонт штукатурки стен с огрунтовкой основания | м2 | 22.192
• | Огрунтовка поверхности стен грунтовкой глубокого проникновения | м2 | 22.19
• | Шпаклевание стен за 2 раза | м2 | 22.19
• | Окраска стен акриловая улучшенная | м2 | 22.19
• | Устройство "сапожка" из керамогранита высотой 0,1м | м2 | 0.666
ПРОЕМЫ
• | Очистка дверных откосов от масляной краски | м2 | 0.5
• | Ремонт штукатурки откосов с огрунтовкой основания | м2 | 0.5
• | Установка угла защиты | м | 5
• | Огрунтовка поверхности грунтовкой глубокого проникновения | м2 | 0.5
• | Шпаклевание поверхностей за 2 раза | м2 | 0.5
• | Окраска откосов акриловыми составами улучшенная | м2 | 0.5
ПОТОЛОК
• | Очистка потолка от меловой побелки | м2 | 3.24
• | Покрытие потолка грунтовкой глубокого проникновения | м2 | 3.24
• | Штукатурка потолка по сетке | м2 | 3.24
• | Шпаклевание потолка за 2 раза | м2 | 3.24
• | Окраска потолков водоэмульсионными составами улучшенная | м2 | 3.24
Помещение №38 (комната отдыха) S= 8,44м2
ПОЛЫ
19 | Линолеум FCCZENT Terra CH 235 32 382,2/1,18/=323,9 | м2
19.1 | клей для линолеума Акономель 165/1,18=139,83 | кг
• | Разборка плинтусов: из цементного раствора | п.м. | 23.44
• | Разборка плинтусов из ПВХ | п.м. | 10.86
• | Разборка покрытия пола из линолеума | м2 | 8.442
• | Разборка стяжки из раствора | м2 | 8.44
• | Очистка основания | м2 | 8.44
• | Обеспыливание основания | м2 | 8.44
• | Огрунтовка основания грунтовкой глубокого проникновения | м2 | 8.44
• | Устройство стяжек цементных т.=50мм | м2 | 8.44
• | Устройство наливного пола | м2 | 8.44
• | Облицовка пола керамогранитом | м2 | 8.44
СТЕНЫ
• | Очистка стен от масляной краски | м2 | 14.01
• | Очистка стен от меловой окраски | м2 | 19.822
• | Ремонт штукатурки стен с огрунтовкой основания | м2 | 33.832
• | Огрунтовка поверхности стен грунтовкой глубокого проникновения | м2 | 33.83
• | Шпаклевание стен за 2 раза | м2 | 33.83
• | Окраска стен водоэмульсионная улучшенная | м2 | 33.83
• | Устройство "сапожка" из керамогранита высотой 0,1м | м2 | 1.086
ПРОЕМЫ
• | Очистка дверных откосов от масляной краски | м2 | 0.5
• | Ремонт штукатурки откосов с огрунтовкой основания | м2 | 0.5
• | Установка угла защиты | м | 4.9
• | Огрунтовка поверхности грунтовкой глубокого проникновения | м2 | 0.5
• | Шпаклевание поверхностей за 2 раза | м2 | 0.5
• | Окраска откосов водоэмульсионными составами улучшенная | м2 | 0.5
ПОТОЛОК
• | Очистка потолка от меловой побелки | м2 | 8.44
• | Покрытие потолка грунтовкой глубокого проникновения | м2 | 8.44
• | Штукатурка потолка по сетке | м2 | 8.44
• | Шпаклевание потолка за 2 раза | м2 | 8.44
• | Окраска потолков водоэмульсионными составами улучшенная | м2 | 8.44